## swooty-bom
Reference | Value | Footprint | Qty
A1 | Arduino_Nano_v2.x | Module:Arduino_Nano | 1
C1,C5,C6,C7,C8,C9 | 100n |  | 6
C2,C3,C4,C10 | 10u | Capacitor_THT:CP_Radial_D5.0mm_P2.50mm | 4
CV-IN1,FOLD1,OUT1,PWM-OUT1,WAVE1,WAVE2 | PJ301M-12 | Eurocad:PJ301M-12 | 6
CV-LVL1,FOLD-LVL1,W1-LEVEL1,W2-LEVEL1 | 100k | Eurocad:Alpha9mmPot | 4
D1,D2 | D | Diode_THT:D_DO-35_SOD27_P2.54mm_Vertical_AnodeUp | 2
GAIN1 | 50k | Potentiometer_THT:Potentiometer_Bourns_3296W_Vertical | 1
J1 | EURO_PWR_2x5 | Eurocad:EURO-POWER | 1
J2 | Conn_01x02_Pin | Connector_PinHeader_2.54mm:PinHeader_1x02_P2.54mm_Vertical | 1
PWM-FILTER1 | 5k | Potentiometer_THT:Potentiometer_Bourns_3296W_Vertical | 1
R1,R6 | 10k |  | 2
R2,R3 | 22R | Resistor_THT:R_Axial_DIN0207_L6.3mm_D2.5mm_P2.54mm_Vertical | 2
R4,R5 | 1k | Resistor_THT:R_Axial_DIN0207_L6.3mm_D2.5mm_P2.54mm_Vertical | 2
R7,R8,R9,R10 | 22k | Resistor_SMD:R_0805_2012Metric_Pad1.20x1.40mm_HandSolder | 4
U1 | TL072 | Package_SO:SOIC-8_3.9x4.9mm_P1.27mm | 1